## Sheet1
|  | PIN ASSIGNMENTS | ALTS
RCC | HSC_IN | PH0
| HSC_OUT | PH1
RTC CLK | OSC32_IN | PC14
| OSC32_OUT | PC15
QSPI MEMORY | QSPI_CLK | PE10
| QSPI_NCS | PE11
| QSPI_IO0 | PE12
| QSPI_IO1 | PE13
| QSPI_IO2 | PE14
| QSPI_IO3 | PE15
RF_SPI3 | SPI3_SCK | PC10
| SPI3_MISO | PC11
| SPI3_MOSI | PC12
ISM | ISM-BOOT0 | PB12
| ISM-WAKEUP | PB13
| ISM-RST | PE8
| ISM-CSN | PE0
| ISM-DRDY | PE1
SPBTLE-RF | BTLE-RST | PA8
| SPBTLE-DRDY | PE6
| SPBPTLE-CSN | PD13
SPSGRF | SPSGRF-SDN | PB15
| SPSGRF-DRDY | PE5
| SPSGRF-CSN | PB5
SENSOR-I2C | I2C2-SCL | PB10
| I2C2-SDA | PB11
LSM6DSL | LSM6DSL_INT1 | PD11
LPS22HB | LPS22HB_DRDY | PD10
HTS221 | HTS221_DRDY | PD15
LIS3MDL | LIS3MDL_DRDY | PC8
VL53L0X | VL53L0X_XSHUT | PC6
| VL53L0X_EXTI | PC7
PMOD2 | PMOD-RESET | PD0
| PMOD-SPI2_SCK | PD1
| GPIO-PD2 | PD2
| USART2_CTS | PD3 | SPI2_MISO
| USART2_RTS | PD4 | SPI2_MOSI
| USART2_TX | PD5 | SPI2_CSN
| USART2_RX | PD6
LED | BUTTON PC13 | PC13
| LED3 & LED4 | PC9
| LED2 | PB14
MEMS | DFSDM1_DATIN2 | PE7
| DFSDM1_CKOUT | PE9
A0 | ADC1_IN14 | PC5
A1 | ADC1_IN13 | PC4
A2 | ADC1_IN4 | PC3 | SPI2_MOSI/LPTIM1/2_ETR
A3 | ADC1_IN3 | PC2 | SPI2_MISO/LPTIM1_IN2
A4 | ADC1_IN2 | PC1 | LPTIM1_OUT/I2C3_SDA
A5 | ADC1_IN1 | PC0 | LPTIM1_IN1/LPTIM2_IN2/I2C3_SCL/LPUART1_RX
ARD.D0 | UART4_RX | PA1
ARD.D1 | UART4_TX | PA0
ARD.D2 | GPIO-PD14 | PD14
ARD.D3 | TIM3_CH3 | PB0
ARD.D4 | GPIO-PA3 | PA3
ARD.D5 | TIM3_CH1 | PB4
ARD.D6 | TIM3_CH4 | PB1
ARD.D7 | GPIO-PA4 | PA4
ARD.D8 | GPIO-PB2 | PB2
ARD.D9 | TIM2_CH1 | PA15
ARD.D10 | TIM2_CH3 | PA2 | SPI_SSN
ARD.D11 | SPI1_MOSI | PA7 | PWM
ARD.D12 | SPI1_MISO | PA6
ARD.D13 | SPI1_SCK/LED1 | PA5 | LED1
ARD.D14 | I2C1_SDA | PB9
ARD.D15 | I2C1_SCL | PB8
PUSHBUTTON |  | PB13